## 4.7 分部分项工程和单价措施项目清单与计价表【护国寺中医
分部分项工程和单价措施项目清单与计价表
工程名称：本部食堂外爬梯改造项目 | [7 empty] | 第 1 页 共 2 页
序号 | 子目编码 | 子目名称 | 子目特征描述 | 计量单位 | 工程量 | 金额（元）
[6 empty] | 综合单价 | 合价 |  | 其中
[9 empty] | 暂估价 | 规费
土建部分
1 | 010101004001 | 挖基坑土方 | 1.土壤类别:一二类土 2.挖土深度:800MM 3.弃土运距:15KM | m3 | 3.2
2 | 010501003001 | 独立基础 | 1.混凝土种类:预拌混凝土 2.混凝土强度等级:C30 3.模板:复合木模板 | m3 | 3.2
3 | 010515001001 | 现浇构件钢筋 | 1.名称:钢筋制作安装 2.钢筋种类、规格:φ10以内 | t | 0.019
4 | 010515001002 | 现浇构件钢筋 | 1.名称:钢筋制作安装 2.钢筋种类、规格:φ10以外 | t | 0.144
分部小计
钢结构部分
5 | 010603002001 | 空腹钢柱 | 1.柱类型:矩形柱 2.钢柱规格:150*150*5 3.防腐:刷普通防锈漆 | t | 1.1
6 | 010604001001 | 钢梁 | 1.梁类型:空腹钢梁 2.钢材规格:100*50*3mm、200*100*5mm 3.防腐:刷普通防锈漆 | t | 0.76
7 | 010606008001 | 钢梯 | 1.名称:钢梯安装 2.钢梯形式:踏步式 3.防腐:刷普通防锈漆 | t | 1.37
8 | 011503001001 | 金属扶手、栏杆、栏板 | 1.名称:栏杆扶手 2.扶手材料种类、规格:不锈钢扶手、φ75 3.栏杆材料种类、规格:不锈钢栏杆直型(成品)、φ50 | m | 38
本页小计
分部分项工程和单价措施项目清单与计价表
工程名称：本部食堂外爬梯改造项目 | [7 empty] | 第 2 页 共 2 页
序号 | 子目编码 | 子目名称 | 子目特征描述 | 计量单位 | 工程量 | 金额（元）
[6 empty] | 综合单价 | 合价 |  | 其中
[9 empty] | 暂估价 | 规费
9 | 011405001002 | 金属面油漆 | 1.名称:钢构件除锈刷漆 2.底漆种类、遍数:富锌底漆、1遍 3.中间漆种类、遍数:云铁漆、1遍 4.面漆种类、遍数:氟碳漆、2遍 | m2 | 130.74
分部小计
措施项目
分部小计
本页小计
合 计