## 4.7 分部分项工程和单价措施项目清单与计价表
分部分项工程和单价措施项目清单与计价表
工程名称：2号楼地下室管线改造项目 | [7 empty] | 第 1 页 共 5 页
序号 | 子目编码 | 子目名称 | 子目特征描述 | 计量单位 | 工程量 | 金额（元）
[6 empty] | 综合单价 | 合价 |  | 其中
[9 empty] | 暂估价 | 规费
4#楼消防改造工程
1 | 030901002001 | 消火栓钢管 | 1.名称：内外壁热镀锌钢管 2.安装部位：室内及地下 3.规格：DN100 4.连接方式：焊接 5.压力试验及吹、洗设计要求:符合验收规范要求 | m | 28
2 | 030804001001 | 低压碳钢管件 | 1.名称：镀锌焊接弯头 2.安装部位：室内及地下 3.规格：DN100 4.连接方式：焊接 | 个 | 6
3 | 030804001002 | 低压碳钢管件 | 1.名称：镀锌焊接三通 2.安装部位：室内及地下 3.规格：DN100 4.连接方式：焊接 | 个 | 1
4 | 031003003001 | 焊接法兰阀门 | 1.名称：铜芯闸阀 2.安装部位：室内及地下 3.规格：DN100 4.连接方式：法兰连接 | 个 | 1
5 | 031003011001 | 法兰 | 1.名称：镀锌焊接法兰 2.安装部位：室内及地下 3.规格：DN100 | 副 | 1
6 | 011615001001 | 开孔（打洞） | 1.名称：开孔 2.安装部位：室内及地下 3.规格：DN150 | 个 | 3
7 | 031002003001 | 套管 | 1.名称：钢套管制作安装 2.安装部位：室内及地下 3.规格：穿管管径为DN100 | 个 | 2
8 | 040502007001 | 盲堵板制作、安装 | 1.名称：堵板管制作安装 2.安装部位：室内及地下 3.规格：DN150 | 个 | 1
本页小计
分部分项工程和单价措施项目清单与计价表
工程名称：2号楼地下室管线改造项目 | [7 empty] | 第 2 页 共 5 页
序号 | 子目编码 | 子目名称 | 子目特征描述 | 计量单位 | 工程量 | 金额（元）
[6 empty] | 综合单价 | 合价 |  | 其中
[9 empty] | 暂估价 | 规费
9 | 031002001001 | 管道支架 | 1.名称：管道支架制作及安装 2.其他：刷防锈漆两道、调和漆两道 | kg | 30
10 | 031208002001 | 管道绝热 | 1.名称：管道阀门保温绝热安装 2.材质：橡塑保温管壳 3.厚度：30mm | m3 | 1
11 | 010101007001 | 管沟土方 | 1.名称：地下管沟挖土、回填 | m3 | 25
分部小计
4#楼地下一层及供应室改造工程
12 | 031001006001 | 塑料管 | 1.名称：冷水用PP-R热熔铝塑管 2.部位：室内及地下 3.规格：De50 4.连接方式：热熔连接 5.压力试验及吹、洗设计要求：管道消毒、冲洗 6.其它要求：满足规范验收要求 | m | 35
13 | 031001006002 | 塑料管 | 1.名称：冷水用PP-R热熔铝塑管 2.部位：室内及地下 3.规格：De40 4.连接方式：热熔连接 5.压力试验及吹、洗设计要求：管道消毒、冲洗 6.其它要求：满足规范验收要求 | m | 30
本页小计
分部分项工程和单价措施项目清单与计价表
工程名称：2号楼地下室管线改造项目 | [7 empty] | 第 3 页 共 5 页
序号 | 子目编码 | 子目名称 | 子目特征描述 | 计量单位 | 工程量 | 金额（元）
[6 empty] | 综合单价 | 合价 |  | 其中
[9 empty] | 暂估价 | 规费
14 | 031001006003 | 塑料管 | 1.名称：冷水用PP-R热熔铝塑管 2.部位：室内及地下 3.规格：De20 4.连接方式：热熔连接 5.压力试验及吹、洗设计要求：管道消毒、冲洗 6.其它要求：满足规范验收要求 | m | 40
15 | 031001006004 | 塑料管 | 1.名称：热水用PP-R热熔铝塑管 2.部位：室内及地下 3.规格：De20 4.连接方式：热熔连接 5.压力试验及吹、洗设计要求：管道消毒、冲洗 6.其它要求：满足规范验收要求 | m | 50
16 | 031003001001 | 螺纹阀门 | 1.名称：给水用PP-R热熔球阀 2.部位：室内及地下 3.规格：De50 4.连接方式：热熔连接 | 个 | 1
17 | 031003001002 | 螺纹阀门 | 1.名称：给水用PP-R热熔球阀 2.部位：室内及地下 3.规格：De40 4.连接方式：热熔连接 | 个 | 1
18 | 031003001003 | 螺纹阀门 | 1.名称：给水用PP-R热熔球阀 2.部位：室内及地下 3.规格：De20 4.连接方式：热熔连接 | 个 | 8
本页小计
分部分项工程和单价措施项目清单与计价表
工程名称：2号楼地下室管线改造项目 | [7 empty] | 第 4 页 共 5 页
序号 | 子目编码 | 子目名称 | 子目特征描述 | 计量单位 | 工程量 | 金额（元）
[6 empty] | 综合单价 | 合价 |  | 其中
[9 empty] | 暂估价 | 规费
19 | 031003001004 | 螺纹阀门 | 1.名称：八字阀 2.部位：室内及地下 3.规格：DN15 4.连接方式：螺纹连接 | 个 | 17
20 | 011615001002 | 开孔（打洞） | 1.名称：墙体开洞 2.部位：室内及地下 | 个 | 8
21 | 011615001003 | 开孔（打洞） | 1.名称：楼板开洞 2.部位：室内及地下 | 个 | 1
22 | 031002003002 | 套管 | 1.名称：钢套管制作安装 2.部位：室内及地下 3.规格：穿管管径为DN40 | 个 | 2
23 | 031002003003 | 套管 | 1.名称：钢套管制作安装 2.部位：室内及地下 3.规格：穿管管径为DN32 | 个 | 2
24 | 031002003004 | 套管 | 1.名称：钢套管制作安装 2.部位：室内及地下 3.规格：穿管管径为DN15 | 个 | 15
25 | 031002001002 | 管道支架 | 1.名称：管道支架制作及安装 2.其他：刷防锈漆两道、调和漆两道 | kg | 50
分部小计
拆除工程
26 | 920601001001 | 钢管拆除 | 1.名称：镀锌钢管拆除 2.部位：室内及地下 3.规格：DN150 | m | 2
27 | 920601001002 | 钢管拆除 | 1.名称：镀锌钢管拆除 2.部位：室内及地下 3.规格：DN100 | m | 30
本页小计
分部分项工程和单价措施项目清单与计价表
工程名称：2号楼地下室管线改造项目 | [7 empty] | 第 5 页 共 5 页
序号 | 子目编码 | 子目名称 | 子目特征描述 | 计量单位 | 工程量 | 金额（元）
[6 empty] | 综合单价 | 合价 |  | 其中
[9 empty] | 暂估价 | 规费
28 | 920601001003 | 钢管拆除 | 1.名称：镀锌钢管拆除 2.部位：室内及地下 3.规格：DN50 | m | 3
29 | 920601001004 | 钢管拆除 | 1.名称：镀锌钢管拆除 2.部位：室内及地下 3.规格：DN25 | m | 53
30 | 920601012001 | 塑料管拆除 | 1.名称：室内铝塑管拆除 2.部位：室内及地下 3.规格：DE20 | m | 55
31 | 920601016001 | 套管制作、安装 | 1.名称：室内套管拆除 2.部位：室内及地下 3.规格：DN40 | 个 | 2
32 | 920603002001 | 水嘴、螺纹阀门拆除 | 1.名称：室内阀门拆除 2.部位：室内及地下 3.规格：DN25 | 个 | 1
33 | 920901001001 | 支吊架拆除 | 1.名称：室内支吊架拆除 2.部位：室内及地下 | 项 | 1
分部小计
措施项目
分部小计
本页小计
合 计